## IAST calcs
By Mark M Benjamin
Last Updated | 2009-04-24
| Units | Label or Description | Value | Value | Value | Value | Value
| kJ/mol-K | Ryd | 0.008314
| K | Temp | 298
| m2/g | SSA | 650
| g/L | c_solid | 0.25
| m2/L | c_area | 162.5
|  |  | Ads_1 | Ads_2 | Ads_3 | Ads_4 | Ads_5
| mg/mol | MW*1000 | 119500 | 131500 | 252700
| Isotherm Type | Fr or Lng or Lin | Fr | Fr | Lng
| see note right | K_mg | 7.27 | 32 | 1.979 |  |  | (mg/g)/(mg/L)^n_Fr for Fr; L/mg for Lang; L/g for Lin
| see note right | K_mol | 0.41943 | 0.061961 | 500093.3 |  |  | (mol/g)/(mol/L)^n_Fr for Fr; L/mol for Lang; L/g for Lin
| see note right | K_mol_m2 | 0.00064527 | 9.5325e-05 | 500093.3 |  |  | (mol/m2)/(mol/L)^n_Fr for Fr; L/mol for Lang; L/m2 for Lin
| -- | n_Fr | 0.756 | 0.47
| mg/g | GamMax_mg |  |  | 25
| mol/g | GamMax_mol |  |  | 9.8932e-05
| mol/m2 | GamMax_mol_m2 |  |  | 1.522e-07
| mg/L | cTot_mg | 0.5 | 0.25 | 1
| mol/L | cTot_mol | 4.1841e-06 | 1.9011e-06 | 3.9573e-06
Calculations for Single-Adsorbate Systems
Bold red values are the ones for comparison during iterations
| mol/L | cEQ_alone | 1.04e-06 | 4.76e-09 | 3.43e-07
| mol/g | GamEQ_alone | 1.2576e-05 | 7.5962e-06 | 1.4485e-05
| mol/m2 | GamEQ_al_m2 | 1.9347e-08 | 1.1686e-08 | 2.2285e-08
| kJ/m2 or kPa-m | PiEQ_alone | 6.3405e-08 | 6.1604e-08 | 5.9698e-08
| mol/L | cTot_alone_est | 4.1839e-06 | 1.9038e-06 | 3.9643e-06
|  | cTot_mol | 4.1841e-06 | 1.9011e-06 | 3.9573e-06
|  | 1000*MB_error_alone | 0.039023 | 1.398 | 1.7781
| -- | Act_coef_alone | 1.3228 | 2.1277 | 1.0812
| mg/L | cEQ_alone_mg | 0.12428 | 0.00062594 | 0.086676
| mg/g | GamEQ_alone_mg_g | 1.5028 | 0.9989 | 3.6604
Calculations for Multi-Adsorbate Systems
| Bold red and blue values are the ones for comparison during iterations | [6 empty] | TOTALS
| kJ/m2 or kPa-m | 1st Guess Pi_tot | 1.2406e-07
| kJ/m2 or kPa-m | Next Guess Pi_tot | 1.827e-07
| mol/L | c* | 4.2168e-06 | 4.8099e-08 | 1.2465e-06
| mol/m2 | Gam* | 5.5749e-08 | 3.4659e-08 | 5.8445e-08
| -- | Act_coef | 1.3228 | 2.1277 | 1.2617
| mol/L | Guessed value of one c | 1.437e-06
|  | Factor | 8.0613e-06 | 8.0613e-06 | 8.0613e-06
| mol/L | c_Guess | 1.437e-06 | 1.1276e-08 | 5.2995e-07
| mol/m2 | Gam_for_guessed_c | 1.6905e-08 | 1.163e-08 | 2.1091e-08 |  |  | 4.9626e-08
| -- | Surf mole frac | 0.34065 | 0.23435 | 0.425 |  |  | 1
| mol/L | Test c | 1.4365e-06 | 1.1272e-08 | 5.2975e-07
| kJ/m2 or kPa-m | Partial Surf Pressure | 5.5402e-08 | 6.1306e-08 | 6.5932e-08 |  |  | 1.8264e-07
| mg/L | c_eq | 0.17172 | 0.0014828 | 0.13392
| mg/g | Gam_eq | 1.3131 | 0.99407 | 3.4643
|  | 1/GamTot | [5 empty] | 20150597.4283
|  | z/Gam* | 6110475.932 | 6761687.7412 | 7271828.8732 |  |  | 20143992.5463
Summary
| mg/L | c_non-competitive | 0.12428 | 0.00062594 | 0.086676
| mg/L | c_competitive | 0.17172 | 0.0014828 | 0.13392
| mg/g | Gam_non-competitive | 1.5028 | 0.9989 | 3.6604
| mg/g | Gam_competitive | 1.3131 | 0.99407 | 3.4643
| kJ/m2 or kPa-m | Pi_non-competitive | 6.3405e-08 | 6.1604e-08 | 5.9698e-08
| kJ/m2 or kPa-m | Pi_competitive | 5.5402e-08 | 6.1306e-08 | 6.5932e-08 |  |  | 1.8264e-07
|  | % Increase in c_eq | 38.1731 | 136.8943 | 54.5042
|  | % Reduction in Gam | 12.6223 | 0.48328 | 5.3571

## Isotherm Data-1
Units | Label or Description | Value | Value | Value | Value | Value
kJ/mol-K | Ryd | 0.008314
K | Temp | 298
m2/g | SSA | 650
g/L | c_solid | 0.25
m2/L | c_area | 162.5
|  | Ads_1 | Ads_2 | Ads_3 | Ads_4 | Ads_5
mg/mol | MW*1000 | 119500 | 131500 | 252700
Isotherm Type | Fr or Lng or Lin | Fr | Fr | Lng
see note right | K_mg | 7.27 | 32 | 1.979 |  |  | (mg/g)/(mg/L)^n_Fr for Fr; L/mg for Lang; L/g for Lin
see note right | K_mol | 0.41943 | 0.061961 | 500093.3 |  |  | (mol/g)/(mol/L)^n_Fr for Fr; L/mol for Lang; L/g for Lin
see note right | K_mol_m2 | 0.00064527 | 9.5325e-05 | 500093.3 |  |  | (mol/m2)/(mol/L)^n_Fr for Fr; L/mol for Lang; L/m2 for Lin
-- | n_Fr | 0.756 | 0.47
mg/g | GamMax_mg |  |  | 25
mol/g | GamMax_mol |  |  | 9.8932e-05
mol/m2 | GamMax_mol_m2 |  |  | 1.522e-07
mg/L | cTot_mg | 0.5 | 0.25 | 1
mol/L | cTot_mol | 4.1841e-06 | 1.9011e-06 | 3.9573e-06
Conc | Conc | AdsDens | AdsDens | Surf Pressure
mg/L | mol/L | mg/g | mol/m2 | kJ/m2 or kPa-m
0 | 0 | 0 | 0 | 0
0.005 | 4.1841e-08 | 0.13242 | 1.7048e-09 | 5.587e-09
0.01 | 8.3682e-08 | 0.22363 | 2.8791e-09 | 9.4353e-09
0.015 | 1.2552e-07 | 0.30385 | 3.9118e-09 | 1.282e-08
0.02 | 1.6736e-07 | 0.37767 | 4.8622e-09 | 1.5934e-08
0.025 | 2.0921e-07 | 0.44707 | 5.7557e-09 | 1.8863e-08
0.03 | 2.5105e-07 | 0.51314 | 6.6063e-09 | 2.165e-08
0.035 | 2.9289e-07 | 0.57657 | 7.4228e-09 | 2.4326e-08
0.04 | 3.3473e-07 | 0.63781 | 8.2113e-09 | 2.691e-08
0.045 | 3.7657e-07 | 0.69721 | 8.976e-09 | 2.9416e-08
0.05 | 4.1841e-07 | 0.75502 | 9.7202e-09 | 3.1855e-08
0.055 | 4.6025e-07 | 0.81143 | 1.0446e-08 | 3.4235e-08
0.06 | 5.0209e-07 | 0.8666 | 1.1157e-08 | 3.6563e-08
0.065 | 5.4393e-07 | 0.92065 | 1.1853e-08 | 3.8844e-08
0.07 | 5.8577e-07 | 0.97371 | 1.2536e-08 | 4.1082e-08
0.075 | 6.2762e-07 | 1.0258 | 1.3207e-08 | 4.3282e-08
0.08 | 6.6946e-07 | 1.0771 | 1.3867e-08 | 4.5446e-08
0.085 | 7.113e-07 | 1.1277 | 1.4518e-08 | 4.7577e-08
0.09 | 7.5314e-07 | 1.1774 | 1.5159e-08 | 4.9678e-08
0.095 | 7.9498e-07 | 1.2266 | 1.5791e-08 | 5.1751e-08
0.1 | 8.3682e-07 | 1.2751 | 1.6415e-08 | 5.3797e-08
0.105 | 8.7866e-07 | 1.323 | 1.7032e-08 | 5.5818e-08
0.11 | 9.205e-07 | 1.3703 | 1.7642e-08 | 5.7816e-08
0.115 | 9.6234e-07 | 1.4172 | 1.8245e-08 | 5.9792e-08
0.12 | 1.0042e-06 | 1.4635 | 1.8841e-08 | 6.1747e-08
0.125 | 1.046e-06 | 1.5094 | 1.9432e-08 | 6.3683e-08
0.13 | 1.0879e-06 | 1.5548 | 2.0017e-08 | 6.5599e-08
0.135 | 1.1297e-06 | 1.5998 | 2.0596e-08 | 6.7498e-08
0.14 | 1.1715e-06 | 1.6444 | 2.117e-08 | 6.9379e-08
0.145 | 1.2134e-06 | 1.6886 | 2.1739e-08 | 7.1245e-08
0.15 | 1.2552e-06 | 1.7324 | 2.2304e-08 | 7.3094e-08
0.155 | 1.2971e-06 | 1.7759 | 2.2864e-08 | 7.4929e-08
0.16 | 1.3389e-06 | 1.8191 | 2.3419e-08 | 7.6749e-08
0.165 | 1.3808e-06 | 1.8619 | 2.397e-08 | 7.8555e-08
0.17 | 1.4226e-06 | 1.9044 | 2.4517e-08 | 8.0348e-08
0.175 | 1.4644e-06 | 1.9466 | 2.5061e-08 | 8.2129e-08
0.18 | 1.5063e-06 | 1.9885 | 2.56e-08 | 8.3896e-08
0.185 | 1.5481e-06 | 2.0301 | 2.6136e-08 | 8.5652e-08
0.19 | 1.59e-06 | 2.0714 | 2.6668e-08 | 8.7397e-08
0.195 | 1.6318e-06 | 2.1125 | 2.7197e-08 | 8.913e-08
0.2 | 1.6736e-06 | 2.1533 | 2.7722e-08 | 9.0852e-08
0.205 | 1.7155e-06 | 2.1939 | 2.8245e-08 | 9.2564e-08
0.21 | 1.7573e-06 | 2.2343 | 2.8764e-08 | 9.4266e-08
0.215 | 1.7992e-06 | 2.2744 | 2.928e-08 | 9.5958e-08
0.22 | 1.841e-06 | 2.3142 | 2.9794e-08 | 9.764e-08
0.225 | 1.8828e-06 | 2.3539 | 3.0304e-08 | 9.9313e-08
0.23 | 1.9247e-06 | 2.3933 | 3.0812e-08 | 1.0098e-07
0.235 | 1.9665e-06 | 2.4325 | 3.1317e-08 | 1.0263e-07
0.24 | 2.0084e-06 | 2.4716 | 3.1819e-08 | 1.0428e-07
0.245 | 2.0502e-06 | 2.5104 | 3.2319e-08 | 1.0592e-07
0.25 | 2.0921e-06 | 2.549 | 3.2817e-08 | 1.0755e-07
0.255 | 2.1339e-06 | 2.5875 | 3.3312e-08 | 1.0917e-07
0.26 | 2.1757e-06 | 2.6258 | 3.3804e-08 | 1.1078e-07
0.265 | 2.2176e-06 | 2.6638 | 3.4295e-08 | 1.1239e-07
0.27 | 2.2594e-06 | 2.7018 | 3.4783e-08 | 1.1399e-07
0.275 | 2.3013e-06 | 2.7395 | 3.5269e-08 | 1.1558e-07
0.28 | 2.3431e-06 | 2.7771 | 3.5752e-08 | 1.1717e-07
0.285 | 2.3849e-06 | 2.8145 | 3.6234e-08 | 1.1875e-07
0.29 | 2.4268e-06 | 2.8517 | 3.6714e-08 | 1.2032e-07
0.295 | 2.4686e-06 | 2.8888 | 3.7191e-08 | 1.2188e-07
0.3 | 2.5105e-06 | 2.9258 | 3.7667e-08 | 1.2344e-07
0.305 | 2.5523e-06 | 2.9625 | 3.814e-08 | 1.2499e-07
0.31 | 2.5941e-06 | 2.9992 | 3.8612e-08 | 1.2654e-07
0.315 | 2.636e-06 | 3.0357 | 3.9082e-08 | 1.2808e-07
0.32 | 2.6778e-06 | 3.072 | 3.955e-08 | 1.2961e-07
0.325 | 2.7197e-06 | 3.1083 | 4.0016e-08 | 1.3114e-07
0.33 | 2.7615e-06 | 3.1444 | 4.0481e-08 | 1.3266e-07
0.335 | 2.8033e-06 | 3.1803 | 4.0944e-08 | 1.3418e-07
0.34 | 2.8452e-06 | 3.2161 | 4.1405e-08 | 1.3569e-07
0.345 | 2.887e-06 | 3.2518 | 4.1864e-08 | 1.372e-07
0.35 | 2.9289e-06 | 3.2874 | 4.2322e-08 | 1.387e-07
0.355 | 2.9707e-06 | 3.3228 | 4.2779e-08 | 1.4019e-07
0.36 | 3.0126e-06 | 3.3581 | 4.3233e-08 | 1.4168e-07
0.365 | 3.0544e-06 | 3.3933 | 4.3686e-08 | 1.4317e-07
0.37 | 3.0962e-06 | 3.4284 | 4.4138e-08 | 1.4465e-07
0.375 | 3.1381e-06 | 3.4634 | 4.4588e-08 | 1.4613e-07
0.38 | 3.1799e-06 | 3.4982 | 4.5037e-08 | 1.476e-07
0.385 | 3.2218e-06 | 3.533 | 4.5484e-08 | 1.4906e-07
0.39 | 3.2636e-06 | 3.5676 | 4.593e-08 | 1.5052e-07
0.395 | 3.3054e-06 | 3.6022 | 4.6375e-08 | 1.5198e-07
0.4 | 3.3473e-06 | 3.6366 | 4.6818e-08 | 1.5343e-07
0.405 | 3.3891e-06 | 3.6709 | 4.726e-08 | 1.5488e-07
0.41 | 3.431e-06 | 3.7051 | 4.77e-08 | 1.5632e-07
0.415 | 3.4728e-06 | 3.7392 | 4.8139e-08 | 1.5776e-07
0.42 | 3.5146e-06 | 3.7732 | 4.8577e-08 | 1.592e-07
0.425 | 3.5565e-06 | 3.8071 | 4.9013e-08 | 1.6063e-07
0.43 | 3.5983e-06 | 3.8409 | 4.9449e-08 | 1.6205e-07
0.435 | 3.6402e-06 | 3.8746 | 4.9883e-08 | 1.6348e-07
0.44 | 3.682e-06 | 3.9083 | 5.0316e-08 | 1.649e-07
0.445 | 3.7238e-06 | 3.9418 | 5.0747e-08 | 1.6631e-07
0.45 | 3.7657e-06 | 3.9752 | 5.1178e-08 | 1.6772e-07
0.455 | 3.8075e-06 | 4.0086 | 5.1607e-08 | 1.6913e-07
0.46 | 3.8494e-06 | 4.0418 | 5.2035e-08 | 1.7053e-07
0.465 | 3.8912e-06 | 4.075 | 5.2462e-08 | 1.7193e-07
0.47 | 3.9331e-06 | 4.1081 | 5.2888e-08 | 1.7333e-07
0.475 | 3.9749e-06 | 4.1411 | 5.3313e-08 | 1.7472e-07
0.48 | 4.0167e-06 | 4.174 | 5.3737e-08 | 1.7611e-07
0.485 | 4.0586e-06 | 4.2068 | 5.4159e-08 | 1.7749e-07
0.49 | 4.1004e-06 | 4.2396 | 5.4581e-08 | 1.7887e-07
0.495 | 4.1423e-06 | 4.2722 | 5.5002e-08 | 1.8025e-07
0.5 | 4.1841e-06 | 4.3048 | 5.5421e-08 | 1.8163e-07

## Isotherm Data-2
Units | Label or Description | Value | Value | Value | Value | Value
kJ/mol-K | Ryd | 0.008314
K | Temp | 298
m2/g | SSA | 650
g/L | c_solid | 0.25
m2/L | c_area | 162.5
|  | Ads_1 | Ads_2 | Ads_3 | Ads_4 | Ads_5
mg/mol | MW*1000 | 119500 | 131500 | 252700
Isotherm Type | Fr or Lng or Lin | Fr | Fr | Lng
see note right | K_mg | 7.27 | 32 | 1.979 |  |  | (mg/g)/(mg/L)^n_Fr for Fr; L/mg for Lang; L/g for Lin
see note right | K_mol | 0.41943 | 0.061961 | 500093.3 |  |  | (mol/g)/(mol/L)^n_Fr for Fr; L/mol for Lang; L/g for Lin
see note right | K_mol_m2 | 0.00064527 | 9.5325e-05 | 500093.3 |  |  | (mol/m2)/(mol/L)^n_Fr for Fr; L/mol for Lang; L/m2 for Lin
-- | n_Fr | 0.756 | 0.47
mg/g | GamMax_mg |  |  | 25
mol/g | GamMax_mol |  |  | 9.8932e-05
mol/m2 | GamMax_mol_m2 |  |  | 1.522e-07
mg/L | cTot_mg | 0.5 | 0.25 | 1
mol/L | cTot_mol | 4.1841e-06 | 1.9011e-06 | 3.9573e-06
Conc | Conc | AdsDens | AdsDens | Surf Pressure
mg/L | mol/L | mg/g | mol/m2 | kJ/m2 or kPa-m
0 | 0 | 0 | 0 | 0
0.0025 | 1.9011e-08 | 1.9151 | 2.2405e-08 | 1.1811e-07
0.005 | 3.8023e-08 | 2.6526 | 3.1033e-08 | 1.6359e-07
0.0075 | 5.7034e-08 | 3.2094 | 3.7548e-08 | 1.9793e-07
0.01 | 7.6046e-08 | 3.6741 | 4.2984e-08 | 2.2659e-07
0.0125 | 9.5057e-08 | 4.0804 | 4.7737e-08 | 2.5164e-07
0.015 | 1.1407e-07 | 4.4454 | 5.2008e-08 | 2.7416e-07
0.0175 | 1.3308e-07 | 4.7794 | 5.5916e-08 | 2.9476e-07
0.02 | 1.5209e-07 | 5.089 | 5.9538e-08 | 3.1385e-07
0.0225 | 1.711e-07 | 5.3787 | 6.2927e-08 | 3.3171e-07
0.025 | 1.9011e-07 | 5.6517 | 6.6121e-08 | 3.4855e-07
0.0275 | 2.0913e-07 | 5.9107 | 6.9151e-08 | 3.6452e-07
0.03 | 2.2814e-07 | 6.1574 | 7.2037e-08 | 3.7974e-07
0.0325 | 2.4715e-07 | 6.3934 | 7.4799e-08 | 3.943e-07
0.035 | 2.6616e-07 | 6.6201 | 7.745e-08 | 4.0827e-07
0.0375 | 2.8517e-07 | 6.8382 | 8.0003e-08 | 4.2173e-07
0.04 | 3.0418e-07 | 7.0488 | 8.2467e-08 | 4.3472e-07
0.0425 | 3.2319e-07 | 7.2526 | 8.485e-08 | 4.4728e-07
0.045 | 3.4221e-07 | 7.4501 | 8.7161e-08 | 4.5946e-07
0.0475 | 3.6122e-07 | 7.6418 | 8.9404e-08 | 4.7129e-07
0.05 | 3.8023e-07 | 7.8283 | 9.1586e-08 | 4.8279e-07
0.0525 | 3.9924e-07 | 8.0099 | 9.371e-08 | 4.9399e-07
0.055 | 4.1825e-07 | 8.1869 | 9.5781e-08 | 5.0491e-07
0.0575 | 4.3726e-07 | 8.3598 | 9.7804e-08 | 5.1556e-07
0.06 | 4.5627e-07 | 8.5287 | 9.978e-08 | 5.2598e-07
0.0625 | 4.7529e-07 | 8.6939 | 1.0171e-07 | 5.3617e-07
0.065 | 4.943e-07 | 8.8556 | 1.036e-07 | 5.4615e-07
0.0675 | 5.1331e-07 | 9.0141 | 1.0546e-07 | 5.5592e-07
0.07 | 5.3232e-07 | 9.1695 | 1.0728e-07 | 5.655e-07
0.0725 | 5.5133e-07 | 9.322 | 1.0906e-07 | 5.7491e-07
0.075 | 5.7034e-07 | 9.4717 | 1.1081e-07 | 5.8414e-07
0.0775 | 5.8935e-07 | 9.6188 | 1.1253e-07 | 5.9321e-07
0.08 | 6.0837e-07 | 9.7634 | 1.1423e-07 | 6.0213e-07
0.0825 | 6.2738e-07 | 9.9057 | 1.1589e-07 | 6.109e-07
0.085 | 6.4639e-07 | 10.0456 | 1.1753e-07 | 6.1954e-07
0.0875 | 6.654e-07 | 10.1834 | 1.1914e-07 | 6.2803e-07
0.09 | 6.8441e-07 | 10.3192 | 1.2073e-07 | 6.364e-07
0.0925 | 7.0342e-07 | 10.4529 | 1.2229e-07 | 6.4465e-07
0.095 | 7.2243e-07 | 10.5847 | 1.2383e-07 | 6.5278e-07
0.0975 | 7.4144e-07 | 10.7148 | 1.2536e-07 | 6.608e-07
0.1 | 7.6046e-07 | 10.843 | 1.2686e-07 | 6.6871e-07
0.1025 | 7.7947e-07 | 10.9696 | 1.2834e-07 | 6.7652e-07
0.105 | 7.9848e-07 | 11.0945 | 1.298e-07 | 6.8422e-07
0.1075 | 8.1749e-07 | 11.2179 | 1.3124e-07 | 6.9183e-07
0.11 | 8.365e-07 | 11.3398 | 1.3267e-07 | 6.9935e-07
0.1125 | 8.5551e-07 | 11.4602 | 1.3408e-07 | 7.0677e-07
0.115 | 8.7452e-07 | 11.5792 | 1.3547e-07 | 7.1411e-07
0.1175 | 8.9354e-07 | 11.6968 | 1.3684e-07 | 7.2137e-07
0.12 | 9.1255e-07 | 11.8131 | 1.3821e-07 | 7.2854e-07
0.1225 | 9.3156e-07 | 11.9282 | 1.3955e-07 | 7.3564e-07
0.125 | 9.5057e-07 | 12.042 | 1.4088e-07 | 7.4265e-07
0.1275 | 9.6958e-07 | 12.1546 | 1.422e-07 | 7.496e-07
0.13 | 9.8859e-07 | 12.266 | 1.435e-07 | 7.5647e-07
0.1325 | 1.0076e-06 | 12.3763 | 1.4479e-07 | 7.6327e-07
0.135 | 1.0266e-06 | 12.4855 | 1.4607e-07 | 7.7001e-07
0.1375 | 1.0456e-06 | 12.5937 | 1.4734e-07 | 7.7668e-07
0.14 | 1.0646e-06 | 12.7008 | 1.4859e-07 | 7.8328e-07
0.1425 | 1.0837e-06 | 12.8069 | 1.4983e-07 | 7.8983e-07
0.145 | 1.1027e-06 | 12.912 | 1.5106e-07 | 7.9631e-07
0.1475 | 1.1217e-06 | 13.0161 | 1.5228e-07 | 8.0273e-07
0.15 | 1.1407e-06 | 13.1194 | 1.5349e-07 | 8.091e-07
0.1525 | 1.1597e-06 | 13.2217 | 1.5468e-07 | 8.1541e-07
0.155 | 1.1787e-06 | 13.3231 | 1.5587e-07 | 8.2167e-07
0.1575 | 1.1977e-06 | 13.4237 | 1.5705e-07 | 8.2787e-07
0.16 | 1.2167e-06 | 13.5234 | 1.5821e-07 | 8.3402e-07
0.1625 | 1.2357e-06 | 13.6223 | 1.5937e-07 | 8.4012e-07
0.165 | 1.2548e-06 | 13.7204 | 1.6052e-07 | 8.4617e-07
0.1675 | 1.2738e-06 | 13.8177 | 1.6166e-07 | 8.5217e-07
0.17 | 1.2928e-06 | 13.9143 | 1.6279e-07 | 8.5812e-07
0.1725 | 1.3118e-06 | 14.0101 | 1.6391e-07 | 8.6403e-07
0.175 | 1.3308e-06 | 14.1052 | 1.6502e-07 | 8.699e-07
0.1775 | 1.3498e-06 | 14.1995 | 1.6612e-07 | 8.7571e-07
0.18 | 1.3688e-06 | 14.2932 | 1.6722e-07 | 8.8149e-07
0.1825 | 1.3878e-06 | 14.3861 | 1.6831e-07 | 8.8722e-07
0.185 | 1.4068e-06 | 14.4784 | 1.6939e-07 | 8.9291e-07
0.1875 | 1.4259e-06 | 14.57 | 1.7046e-07 | 8.9857e-07
0.19 | 1.4449e-06 | 14.661 | 1.7152e-07 | 9.0418e-07
0.1925 | 1.4639e-06 | 14.7514 | 1.7258e-07 | 9.0975e-07
0.195 | 1.4829e-06 | 14.8411 | 1.7363e-07 | 9.1528e-07
0.1975 | 1.5019e-06 | 14.9302 | 1.7467e-07 | 9.2078e-07
0.2 | 1.5209e-06 | 15.0188 | 1.7571e-07 | 9.2624e-07
0.2025 | 1.5399e-06 | 15.1067 | 1.7674e-07 | 9.3166e-07
0.205 | 1.5589e-06 | 15.1941 | 1.7776e-07 | 9.3705e-07
0.2075 | 1.5779e-06 | 15.2809 | 1.7878e-07 | 9.4241e-07
0.21 | 1.597e-06 | 15.3671 | 1.7979e-07 | 9.4773e-07
0.2125 | 1.616e-06 | 15.4529 | 1.8079e-07 | 9.5301e-07
0.215 | 1.635e-06 | 15.538 | 1.8178e-07 | 9.5826e-07
0.2175 | 1.654e-06 | 15.6227 | 1.8277e-07 | 9.6349e-07
0.22 | 1.673e-06 | 15.7068 | 1.8376e-07 | 9.6867e-07
0.2225 | 1.692e-06 | 15.7905 | 1.8474e-07 | 9.7383e-07
0.225 | 1.711e-06 | 15.8736 | 1.8571e-07 | 9.7896e-07
0.2275 | 1.73e-06 | 15.9563 | 1.8668e-07 | 9.8406e-07
0.23 | 1.749e-06 | 16.0384 | 1.8764e-07 | 9.8913e-07
0.2325 | 1.7681e-06 | 16.1201 | 1.8859e-07 | 9.9416e-07
0.235 | 1.7871e-06 | 16.2014 | 1.8955e-07 | 9.9917e-07
0.2375 | 1.8061e-06 | 16.2822 | 1.9049e-07 | 1.0042e-06
0.24 | 1.8251e-06 | 16.3625 | 1.9143e-07 | 1.0091e-06
0.2425 | 1.8441e-06 | 16.4424 | 1.9236e-07 | 1.014e-06
0.245 | 1.8631e-06 | 16.5218 | 1.9329e-07 | 1.0189e-06
0.2475 | 1.8821e-06 | 16.6008 | 1.9422e-07 | 1.0238e-06
0.25 | 1.9011e-06 | 16.6795 | 1.9514e-07 | 1.0287e-06

## Isotherm Data-3
Units | Label or Description | Value | Value | Value | Value | Value
kJ/mol-K | Ryd | 0.008314
K | Temp | 298
m2/g | SSA | 650
g/L | c_solid | 0.25
m2/L | c_area | 162.5
|  | Ads_1 | Ads_2 | Ads_3 | Ads_4 | Ads_5
mg/mol | MW*1000 | 119500 | 131500 | 252700
Isotherm Type | Fr or Lng or Lin | Fr | Fr | Lng
see note right | K_mg | 7.27 | 32 | 1.979 |  |  | (mg/g)/(mg/L)^n_Fr for Fr; L/mg for Lang; L/g for Lin
see note right | K_mol | 0.41943 | 0.061961 | 500093.3 |  |  | (mol/g)/(mol/L)^n_Fr for Fr; L/mol for Lang; L/g for Lin
see note right | K_mol_m2 | 0.00064527 | 9.5325e-05 | 500093.3 |  |  | (mol/m2)/(mol/L)^n_Fr for Fr; L/mol for Lang; L/m2 for Lin
-- | n_Fr | 0.756 | 0.47
mg/g | GamMax_mg |  |  | 25
mol/g | GamMax_mol |  |  | 9.8932e-05
mol/m2 | GamMax_mol_m2 |  |  | 1.522e-07
mg/L | cTot_mg | 0.5 | 0.25 | 1
mol/L | cTot_mol | 4.1841e-06 | 1.9011e-06 | 3.9573e-06
Conc | Conc | AdsDens | AdsDens | Surf Pressure
mg/L | mol/L | mg/g | mol/m2 | kJ/m2 or kPa-m
0 | 0 | 0 | 0 | 0
0.01 | 3.9573e-08 | 0.48515 | 2.9536e-09 | 7.3898e-09
0.02 | 7.9145e-08 | 0.95183 | 5.7948e-09 | 1.4638e-08
0.03 | 1.1872e-07 | 1.4011 | 8.5298e-09 | 2.1749e-08
0.04 | 1.5829e-07 | 1.8338 | 1.1165e-08 | 2.8728e-08
0.05 | 1.9786e-07 | 2.251 | 1.3704e-08 | 3.5581e-08
0.06 | 2.3744e-07 | 2.6534 | 1.6154e-08 | 4.2311e-08
0.07 | 2.7701e-07 | 3.0419 | 1.8519e-08 | 4.8923e-08
0.08 | 3.1658e-07 | 3.417 | 2.0803e-08 | 5.5422e-08
0.09 | 3.5615e-07 | 3.7796 | 2.301e-08 | 6.181e-08
0.1 | 3.9573e-07 | 4.1301 | 2.5145e-08 | 6.8092e-08
0.11 | 4.353e-07 | 4.4693 | 2.721e-08 | 7.427e-08
0.12 | 4.7487e-07 | 4.7977 | 2.9209e-08 | 8.035e-08
0.13 | 5.1444e-07 | 5.1156 | 3.1145e-08 | 8.6333e-08
0.14 | 5.5402e-07 | 5.4238 | 3.3021e-08 | 9.2222e-08
0.15 | 5.9359e-07 | 5.7225 | 3.4839e-08 | 9.8021e-08
0.16 | 6.3316e-07 | 6.0123 | 3.6603e-08 | 1.0373e-07
0.17 | 6.7273e-07 | 6.2934 | 3.8315e-08 | 1.0936e-07
0.18 | 7.1231e-07 | 6.5664 | 3.9977e-08 | 1.149e-07
0.19 | 7.5188e-07 | 6.8315 | 4.1591e-08 | 1.2036e-07
0.2 | 7.9145e-07 | 7.0891 | 4.3159e-08 | 1.2575e-07
0.21 | 8.3102e-07 | 7.3395 | 4.4684e-08 | 1.3106e-07
0.22 | 8.706e-07 | 7.583 | 4.6166e-08 | 1.3629e-07
0.23 | 9.1017e-07 | 7.8199 | 4.7608e-08 | 1.4146e-07
0.24 | 9.4974e-07 | 8.0504 | 4.9012e-08 | 1.4655e-07
0.25 | 9.8932e-07 | 8.2748 | 5.0378e-08 | 1.5158e-07
0.26 | 1.0289e-06 | 8.4933 | 5.1708e-08 | 1.5654e-07
0.27 | 1.0685e-06 | 8.7062 | 5.3004e-08 | 1.6143e-07
0.28 | 1.108e-06 | 8.9137 | 5.4268e-08 | 1.6626e-07
0.29 | 1.1476e-06 | 9.116 | 5.5499e-08 | 1.7104e-07
0.3 | 1.1872e-06 | 9.3132 | 5.67e-08 | 1.7575e-07
0.31 | 1.2268e-06 | 9.5056 | 5.7871e-08 | 1.804e-07
0.32 | 1.2663e-06 | 9.6934 | 5.9014e-08 | 1.85e-07
0.33 | 1.3059e-06 | 9.8766 | 6.013e-08 | 1.8954e-07
0.34 | 1.3455e-06 | 10.0555 | 6.1219e-08 | 1.9403e-07
0.35 | 1.385e-06 | 10.2303 | 6.2283e-08 | 1.9846e-07
0.36 | 1.4246e-06 | 10.4009 | 6.3322e-08 | 2.0285e-07
0.37 | 1.4642e-06 | 10.5677 | 6.4337e-08 | 2.0718e-07
0.38 | 1.5038e-06 | 10.7308 | 6.533e-08 | 2.1146e-07
0.39 | 1.5433e-06 | 10.8901 | 6.63e-08 | 2.157e-07
0.4 | 1.5829e-06 | 11.046 | 6.7249e-08 | 2.1989e-07
0.41 | 1.6225e-06 | 11.1984 | 6.8177e-08 | 2.2403e-07
0.42 | 1.662e-06 | 11.3476 | 6.9085e-08 | 2.2813e-07
0.43 | 1.7016e-06 | 11.4936 | 6.9974e-08 | 2.3218e-07
0.44 | 1.7412e-06 | 11.6364 | 7.0844e-08 | 2.3619e-07
0.45 | 1.7808e-06 | 11.7763 | 7.1695e-08 | 2.4016e-07
0.46 | 1.8203e-06 | 11.9133 | 7.2529e-08 | 2.4408e-07
0.47 | 1.8599e-06 | 12.0475 | 7.3346e-08 | 2.4797e-07
0.48 | 1.8995e-06 | 12.179 | 7.4147e-08 | 2.5182e-07
0.49 | 1.9391e-06 | 12.3078 | 7.4931e-08 | 2.5563e-07
0.5 | 1.9786e-06 | 12.434 | 7.57e-08 | 2.594e-07
0.51 | 2.0182e-06 | 12.5578 | 7.6453e-08 | 2.6313e-07
0.52 | 2.0578e-06 | 12.6791 | 7.7192e-08 | 2.6682e-07
0.53 | 2.0973e-06 | 12.7982 | 7.7916e-08 | 2.7048e-07
0.54 | 2.1369e-06 | 12.9149 | 7.8627e-08 | 2.7411e-07
0.55 | 2.1765e-06 | 13.0294 | 7.9324e-08 | 2.777e-07
0.56 | 2.2161e-06 | 13.1418 | 8.0008e-08 | 2.8126e-07
0.57 | 2.2556e-06 | 13.252 | 8.068e-08 | 2.8478e-07
0.58 | 2.2952e-06 | 13.3603 | 8.1339e-08 | 2.8827e-07
0.59 | 2.3348e-06 | 13.4666 | 8.1986e-08 | 2.9173e-07
0.6 | 2.3744e-06 | 13.5709 | 8.2621e-08 | 2.9516e-07
0.61 | 2.4139e-06 | 13.6734 | 8.3245e-08 | 2.9855e-07
0.62 | 2.4535e-06 | 13.774 | 8.3858e-08 | 3.0192e-07
0.63 | 2.4931e-06 | 13.8729 | 8.446e-08 | 3.0525e-07
0.64 | 2.5326e-06 | 13.9701 | 8.5051e-08 | 3.0856e-07
0.65 | 2.5722e-06 | 14.0655 | 8.5632e-08 | 3.1184e-07
0.66 | 2.6118e-06 | 14.1594 | 8.6204e-08 | 3.1509e-07
0.67 | 2.6514e-06 | 14.2516 | 8.6765e-08 | 3.1831e-07
0.68 | 2.6909e-06 | 14.3423 | 8.7317e-08 | 3.2151e-07
0.69 | 2.7305e-06 | 14.4315 | 8.786e-08 | 3.2467e-07
0.7 | 2.7701e-06 | 14.5191 | 8.8394e-08 | 3.2782e-07
0.71 | 2.8097e-06 | 14.6054 | 8.8919e-08 | 3.3093e-07
0.72 | 2.8492e-06 | 14.6902 | 8.9435e-08 | 3.3402e-07
0.73 | 2.8888e-06 | 14.7737 | 8.9944e-08 | 3.3709e-07
0.74 | 2.9284e-06 | 14.8558 | 9.0443e-08 | 3.4013e-07
0.75 | 2.9679e-06 | 14.9366 | 9.0935e-08 | 3.4314e-07
0.76 | 3.0075e-06 | 15.0161 | 9.142e-08 | 3.4614e-07
0.77 | 3.0471e-06 | 15.0944 | 9.1896e-08 | 3.491e-07
0.78 | 3.0867e-06 | 15.1715 | 9.2365e-08 | 3.5205e-07
0.79 | 3.1262e-06 | 15.2474 | 9.2827e-08 | 3.5497e-07
0.8 | 3.1658e-06 | 15.3221 | 9.3282e-08 | 3.5787e-07
0.81 | 3.2054e-06 | 15.3957 | 9.373e-08 | 3.6075e-07
0.82 | 3.245e-06 | 15.4681 | 9.4171e-08 | 3.6361e-07
0.83 | 3.2845e-06 | 15.5395 | 9.4606e-08 | 3.6644e-07
0.84 | 3.3241e-06 | 15.6098 | 9.5034e-08 | 3.6925e-07
0.85 | 3.3637e-06 | 15.6791 | 9.5456e-08 | 3.7205e-07
0.86 | 3.4032e-06 | 15.7474 | 9.5872e-08 | 3.7482e-07
0.87 | 3.4428e-06 | 15.8147 | 9.6281e-08 | 3.7757e-07
0.88 | 3.4824e-06 | 15.881 | 9.6685e-08 | 3.803e-07
0.89 | 3.522e-06 | 15.9463 | 9.7083e-08 | 3.8301e-07
0.9 | 3.5615e-06 | 16.0108 | 9.7475e-08 | 3.8571e-07
0.91 | 3.6011e-06 | 16.0743 | 9.7862e-08 | 3.8838e-07
0.92 | 3.6407e-06 | 16.1369 | 9.8243e-08 | 3.9104e-07
0.93 | 3.6803e-06 | 16.1986 | 9.8619e-08 | 3.9367e-07
0.94 | 3.7198e-06 | 16.2595 | 9.899e-08 | 3.9629e-07
0.95 | 3.7594e-06 | 16.3196 | 9.9355e-08 | 3.9889e-07
0.96 | 3.799e-06 | 16.3788 | 9.9716e-08 | 4.0147e-07
0.97 | 3.8385e-06 | 16.4373 | 1.0007e-07 | 4.0404e-07
0.98 | 3.8781e-06 | 16.4949 | 1.0042e-07 | 4.0659e-07
0.99 | 3.9177e-06 | 16.5518 | 1.0077e-07 | 4.0912e-07
1 | 3.9573e-06 | 16.6079 | 1.0111e-07 | 4.1163e-07

## Isotherm Data4
Units | Label or Description | Value | Value | Value | Value | Value
kJ/mol-K | Ryd | 0.008314
K | Temp | 298
m2/g | SSA | 650
g/L | c_solid | 0.25
m2/L | c_area | 162.5
|  | Ads_1 | Ads_2 | Ads_3 | Ads_4 | Ads_5
mg/mol | MW*1000 | 119500 | 131500 | 252700
Isotherm Type | Fr or Lng or Lin | Fr | Fr | Lng
see note right | K_mg | 7.27 | 32 | 1.979 |  |  | (mg/g)/(mg/L)^n_Fr for Fr; L/mg for Lang; L/g for Lin
see note right | K_mol | 0.41943 | 0.061961 | 500093.3 |  |  | (mol/g)/(mol/L)^n_Fr for Fr; L/mol for Lang; L/g for Lin
see note right | K_mol_m2 | 0.00064527 | 9.5325e-05 | 500093.3 |  |  | (mol/m2)/(mol/L)^n_Fr for Fr; L/mol for Lang; L/m2 for Lin
-- | n_Fr | 0.756 | 0.47
mg/g | GamMax_mg |  |  | 25
mol/g | GamMax_mol |  |  | 9.8932e-05
mol/m2 | GamMax_mol_m2 |  |  | 1.522e-07
mg/L | cTot_mg | 0.5 | 0.25 | 1
mol/L | cTot_mol | 4.1841e-06 | 1.9011e-06 | 3.9573e-06
Conc | Conc | AdsDens | AdsDens | Surf Pressure
mg/L | mol/L | mg/g | mol/m2 | kJ/m2 or kPa-m
0 | 0 | 0 | 0 | 0
#VALUE! | #VALUE! | 0 | 0 | 0
#VALUE! | #VALUE! | 0 | 0 | 0
#VALUE! | #VALUE! | 0 | 0 | 0
#VALUE! | #VALUE! | 0 | 0 | 0
#VALUE! | #VALUE! | 0 | 0 | 0
#VALUE! | #VALUE! | 0 | 0 | 0
#VALUE! | #VALUE! | 0 | 0 | 0
#VALUE! | #VALUE! | 0 | 0 | 0
#VALUE! | #VALUE! | 0 | 0 | 0
#VALUE! | #VALUE! | 0 | 0 | 0
#VALUE! | #VALUE! | 0 | 0 | 0
#VALUE! | #VALUE! | 0 | 0 | 0
#VALUE! | #VALUE! | 0 | 0 | 0
#VALUE! | #VALUE! | 0 | 0 | 0
#VALUE! | #VALUE! | 0 | 0 | 0
#VALUE! | #VALUE! | 0 | 0 | 0
#VALUE! | #VALUE! | 0 | 0 | 0
#VALUE! | #VALUE! | 0 | 0 | 0
#VALUE! | #VALUE! | 0 | 0 | 0
#VALUE! | #VALUE! | 0 | 0 | 0
#VALUE! | #VALUE! | 0 | 0 | 0
#VALUE! | #VALUE! | 0 | 0 | 0
#VALUE! | #VALUE! | 0 | 0 | 0
#VALUE! | #VALUE! | 0 | 0 | 0
#VALUE! | #VALUE! | 0 | 0 | 0
#VALUE! | #VALUE! | 0 | 0 | 0
#VALUE! | #VALUE! | 0 | 0 | 0
#VALUE! | #VALUE! | 0 | 0 | 0
#VALUE! | #VALUE! | 0 | 0 | 0
#VALUE! | #VALUE! | 0 | 0 | 0
#VALUE! | #VALUE! | 0 | 0 | 0
#VALUE! | #VALUE! | 0 | 0 | 0
#VALUE! | #VALUE! | 0 | 0 | 0
#VALUE! | #VALUE! | 0 | 0 | 0
#VALUE! | #VALUE! | 0 | 0 | 0
#VALUE! | #VALUE! | 0 | 0 | 0
#VALUE! | #VALUE! | 0 | 0 | 0
#VALUE! | #VALUE! | 0 | 0 | 0
#VALUE! | #VALUE! | 0 | 0 | 0
#VALUE! | #VALUE! | 0 | 0 | 0
#VALUE! | #VALUE! | 0 | 0 | 0
#VALUE! | #VALUE! | 0 | 0 | 0
#VALUE! | #VALUE! | 0 | 0 | 0
#VALUE! | #VALUE! | 0 | 0 | 0
#VALUE! | #VALUE! | 0 | 0 | 0
#VALUE! | #VALUE! | 0 | 0 | 0
#VALUE! | #VALUE! | 0 | 0 | 0
#VALUE! | #VALUE! | 0 | 0 | 0
#VALUE! | #VALUE! | 0 | 0 | 0
#VALUE! | #VALUE! | 0 | 0 | 0
#VALUE! | #VALUE! | 0 | 0 | 0
#VALUE! | #VALUE! | 0 | 0 | 0
#VALUE! | #VALUE! | 0 | 0 | 0
#VALUE! | #VALUE! | 0 | 0 | 0
#VALUE! | #VALUE! | 0 | 0 | 0
#VALUE! | #VALUE! | 0 | 0 | 0
#VALUE! | #VALUE! | 0 | 0 | 0
#VALUE! | #VALUE! | 0 | 0 | 0
#VALUE! | #VALUE! | 0 | 0 | 0
#VALUE! | #VALUE! | 0 | 0 | 0
#VALUE! | #VALUE! | 0 | 0 | 0
#VALUE! | #VALUE! | 0 | 0 | 0
#VALUE! | #VALUE! | 0 | 0 | 0
#VALUE! | #VALUE! | 0 | 0 | 0
#VALUE! | #VALUE! | 0 | 0 | 0
#VALUE! | #VALUE! | 0 | 0 | 0
#VALUE! | #VALUE! | 0 | 0 | 0
#VALUE! | #VALUE! | 0 | 0 | 0
#VALUE! | #VALUE! | 0 | 0 | 0
#VALUE! | #VALUE! | 0 | 0 | 0
#VALUE! | #VALUE! | 0 | 0 | 0
#VALUE! | #VALUE! | 0 | 0 | 0
#VALUE! | #VALUE! | 0 | 0 | 0
#VALUE! | #VALUE! | 0 | 0 | 0
#VALUE! | #VALUE! | 0 | 0 | 0
#VALUE! | #VALUE! | 0 | 0 | 0
#VALUE! | #VALUE! | 0 | 0 | 0
#VALUE! | #VALUE! | 0 | 0 | 0
#VALUE! | #VALUE! | 0 | 0 | 0
#VALUE! | #VALUE! | 0 | 0 | 0
#VALUE! | #VALUE! | 0 | 0 | 0
#VALUE! | #VALUE! | 0 | 0 | 0
#VALUE! | #VALUE! | 0 | 0 | 0
#VALUE! | #VALUE! | 0 | 0 | 0
#VALUE! | #VALUE! | 0 | 0 | 0
#VALUE! | #VALUE! | 0 | 0 | 0
#VALUE! | #VALUE! | 0 | 0 | 0
#VALUE! | #VALUE! | 0 | 0 | 0
#VALUE! | #VALUE! | 0 | 0 | 0
#VALUE! | #VALUE! | 0 | 0 | 0
#VALUE! | #VALUE! | 0 | 0 | 0
#VALUE! | #VALUE! | 0 | 0 | 0
#VALUE! | #VALUE! | 0 | 0 | 0
#VALUE! | #VALUE! | 0 | 0 | 0
#VALUE! | #VALUE! | 0 | 0 | 0
#VALUE! | #VALUE! | 0 | 0 | 0
#VALUE! | #VALUE! | 0 | 0 | 0
#VALUE! | #VALUE! | 0 | 0 | 0
#VALUE! | #VALUE! | 0 | 0 | 0
#VALUE! | #VALUE! | 0 | 0 | 0

## Isotherm Data5
Units | Label or Description | Value | Value | Value | Value | Value
kJ/mol-K | Ryd | 0.008314
K | Temp | 298
m2/g | SSA | 650
g/L | c_solid | 0.25
m2/L | c_area | 162.5
|  | Ads_1 | Ads_2 | Ads_3 | Ads_4 | Ads_5
mg/mol | MW*1000 | 119500 | 131500 | 252700
Isotherm Type | Fr or Lng or Lin | Fr | Fr | Lng
see note right | K_mg | 7.27 | 32 | 1.979 |  |  | (mg/g)/(mg/L)^n_Fr for Fr; L/mg for Lang; L/g for Lin
see note right | K_mol | 0.41943 | 0.061961 | 500093.3 |  |  | (mol/g)/(mol/L)^n_Fr for Fr; L/mol for Lang; L/g for Lin
see note right | K_mol_m2 | 0.00064527 | 9.5325e-05 | 500093.3 |  |  | (mol/m2)/(mol/L)^n_Fr for Fr; L/mol for Lang; L/m2 for Lin
-- | n_Fr | 0.756 | 0.47
mg/g | GamMax_mg |  |  | 25
mol/g | GamMax_mol |  |  | 9.8932e-05
mol/m2 | GamMax_mol_m2 |  |  | 1.522e-07
mg/L | cTot_mg | 0.5 | 0.25 | 1
mol/L | cTot_mol | 4.1841e-06 | 1.9011e-06 | 3.9573e-06
Conc | Conc | AdsDens | AdsDens | Surf Pressure
mg/L | mol/L | mg/g | mol/m2 | kJ/m2 or kPa-m
0 | 0 | 0 | 0 | 0
#VALUE! | #VALUE! | 0 | 0 | 0
#VALUE! | #VALUE! | 0 | 0 | 0
#VALUE! | #VALUE! | 0 | 0 | 0
#VALUE! | #VALUE! | 0 | 0 | 0
#VALUE! | #VALUE! | 0 | 0 | 0
#VALUE! | #VALUE! | 0 | 0 | 0
#VALUE! | #VALUE! | 0 | 0 | 0
#VALUE! | #VALUE! | 0 | 0 | 0
#VALUE! | #VALUE! | 0 | 0 | 0
#VALUE! | #VALUE! | 0 | 0 | 0
#VALUE! | #VALUE! | 0 | 0 | 0
#VALUE! | #VALUE! | 0 | 0 | 0
#VALUE! | #VALUE! | 0 | 0 | 0
#VALUE! | #VALUE! | 0 | 0 | 0
#VALUE! | #VALUE! | 0 | 0 | 0
#VALUE! | #VALUE! | 0 | 0 | 0
#VALUE! | #VALUE! | 0 | 0 | 0
#VALUE! | #VALUE! | 0 | 0 | 0
#VALUE! | #VALUE! | 0 | 0 | 0
#VALUE! | #VALUE! | 0 | 0 | 0
#VALUE! | #VALUE! | 0 | 0 | 0
#VALUE! | #VALUE! | 0 | 0 | 0
#VALUE! | #VALUE! | 0 | 0 | 0
#VALUE! | #VALUE! | 0 | 0 | 0
#VALUE! | #VALUE! | 0 | 0 | 0
#VALUE! | #VALUE! | 0 | 0 | 0
#VALUE! | #VALUE! | 0 | 0 | 0
#VALUE! | #VALUE! | 0 | 0 | 0
#VALUE! | #VALUE! | 0 | 0 | 0
#VALUE! | #VALUE! | 0 | 0 | 0
#VALUE! | #VALUE! | 0 | 0 | 0
#VALUE! | #VALUE! | 0 | 0 | 0
#VALUE! | #VALUE! | 0 | 0 | 0
#VALUE! | #VALUE! | 0 | 0 | 0
#VALUE! | #VALUE! | 0 | 0 | 0
#VALUE! | #VALUE! | 0 | 0 | 0
#VALUE! | #VALUE! | 0 | 0 | 0
#VALUE! | #VALUE! | 0 | 0 | 0
#VALUE! | #VALUE! | 0 | 0 | 0
#VALUE! | #VALUE! | 0 | 0 | 0
#VALUE! | #VALUE! | 0 | 0 | 0
#VALUE! | #VALUE! | 0 | 0 | 0
#VALUE! | #VALUE! | 0 | 0 | 0
#VALUE! | #VALUE! | 0 | 0 | 0
#VALUE! | #VALUE! | 0 | 0 | 0
#VALUE! | #VALUE! | 0 | 0 | 0
#VALUE! | #VALUE! | 0 | 0 | 0
#VALUE! | #VALUE! | 0 | 0 | 0
#VALUE! | #VALUE! | 0 | 0 | 0
#VALUE! | #VALUE! | 0 | 0 | 0
#VALUE! | #VALUE! | 0 | 0 | 0
#VALUE! | #VALUE! | 0 | 0 | 0
#VALUE! | #VALUE! | 0 | 0 | 0
#VALUE! | #VALUE! | 0 | 0 | 0
#VALUE! | #VALUE! | 0 | 0 | 0
#VALUE! | #VALUE! | 0 | 0 | 0
#VALUE! | #VALUE! | 0 | 0 | 0
#VALUE! | #VALUE! | 0 | 0 | 0
#VALUE! | #VALUE! | 0 | 0 | 0
#VALUE! | #VALUE! | 0 | 0 | 0
#VALUE! | #VALUE! | 0 | 0 | 0
#VALUE! | #VALUE! | 0 | 0 | 0
#VALUE! | #VALUE! | 0 | 0 | 0
#VALUE! | #VALUE! | 0 | 0 | 0
#VALUE! | #VALUE! | 0 | 0 | 0
#VALUE! | #VALUE! | 0 | 0 | 0
#VALUE! | #VALUE! | 0 | 0 | 0
#VALUE! | #VALUE! | 0 | 0 | 0
#VALUE! | #VALUE! | 0 | 0 | 0
#VALUE! | #VALUE! | 0 | 0 | 0
#VALUE! | #VALUE! | 0 | 0 | 0
#VALUE! | #VALUE! | 0 | 0 | 0
#VALUE! | #VALUE! | 0 | 0 | 0
#VALUE! | #VALUE! | 0 | 0 | 0
#VALUE! | #VALUE! | 0 | 0 | 0
#VALUE! | #VALUE! | 0 | 0 | 0
#VALUE! | #VALUE! | 0 | 0 | 0
#VALUE! | #VALUE! | 0 | 0 | 0
#VALUE! | #VALUE! | 0 | 0 | 0
#VALUE! | #VALUE! | 0 | 0 | 0
#VALUE! | #VALUE! | 0 | 0 | 0
#VALUE! | #VALUE! | 0 | 0 | 0
#VALUE! | #VALUE! | 0 | 0 | 0
#VALUE! | #VALUE! | 0 | 0 | 0
#VALUE! | #VALUE! | 0 | 0 | 0
#VALUE! | #VALUE! | 0 | 0 | 0
#VALUE! | #VALUE! | 0 | 0 | 0
#VALUE! | #VALUE! | 0 | 0 | 0
#VALUE! | #VALUE! | 0 | 0 | 0
#VALUE! | #VALUE! | 0 | 0 | 0
#VALUE! | #VALUE! | 0 | 0 | 0
#VALUE! | #VALUE! | 0 | 0 | 0
#VALUE! | #VALUE! | 0 | 0 | 0
#VALUE! | #VALUE! | 0 | 0 | 0
#VALUE! | #VALUE! | 0 | 0 | 0
#VALUE! | #VALUE! | 0 | 0 | 0
#VALUE! | #VALUE! | 0 | 0 | 0
#VALUE! | #VALUE! | 0 | 0 | 0
#VALUE! | #VALUE! | 0 | 0 | 0
#VALUE! | #VALUE! | 0 | 0 | 0